## canopy_macropad
Designator | Device | Footprint | Mid X | Mid Y | Ref X | Ref Y | Pad X | Pad Y | Pins | Layer | Rotation | SMD | Comment | Value | Type | Supplier | Datasheet
C1 | 0402CG150J500NT | C0402 | 118.25mm | 19.6mm | 118.25mm | 19.6mm | 117.83mm | 19.6mm | 2 | B | 0 | Yes | 15pF | 15pF |  | LCSC
C2 | 0402CG150J500NT | C0402 | 123.4mm | 18.2mm | 123.4mm | 18.2mm | 123.4mm | 17.78mm | 2 | B | 90 | Yes | 15pF | 15pF |  | LCSC
C3 | CL05B104KO5NNNC | C0402 | 121.55mm | 15.85mm | 121.55mm | 15.85mm | 121.55mm | 15.43mm | 2 | B | 90 | Yes | 100nF | 100nF |  | LCSC
C4 | CL05B104KO5NNNC | C0402 | 115.85mm | 7.45mm | 115.85mm | 7.45mm | 115.85mm | 7.87mm | 2 | B | 270 | Yes | 100nF | 100nF |  | LCSC
C5 | CL05A105KA5NQNC | C0402 | 124.35mm | 6.55mm | 124.35mm | 6.55mm | 124.35mm | 6.13mm | 2 | B | 90 | Yes | 1uF | 1uF |  | LCSC
C6 | CL05A105KA5NQNC | C0402 | 115.8mm | 8.65mm | 115.8mm | 8.65mm | 116.22mm | 8.65mm | 2 | B | 180 | Yes | 1uF | 1uF |  | LCSC
C7 | CL05B104KO5NNNC | C0402 | 115.8mm | 12mm | 115.8mm | 12mm | 116.22mm | 12mm | 2 | B | 180 | Yes | 100nF | 100nF |  | LCSC
C8 | CL05B104KO5NNNC | C0402 | 120.65mm | 15.8mm | 120.65mm | 15.8mm | 120.65mm | 15.38mm | 2 | B | 90 | Yes | 100nF | 100nF |  | LCSC
C9 | CL05B104KO5NNNC | C0402 | 122.45mm | 15.85mm | 122.45mm | 15.85mm | 122.45mm | 15.43mm | 2 | B | 90 | Yes | 100nF | 100nF |  | LCSC
C10 | CL05B104KO5NNNC | C0402 | 125.2mm | 12.15mm | 125.2mm | 12.15mm | 125.2mm | 11.73mm | 2 | B | 90 | Yes | 100nF | 100nF |  | LCSC
C11 | CL05B104KO5NNNC | C0402 | 125.2mm | 8.25mm | 125.2mm | 8.25mm | 125.2mm | 7.83mm | 2 | B | 90 | Yes | 100nF | 100nF |  | LCSC
C12 | CL05B104KO5NNNC | C0402 | 124.65mm | 5.35mm | 124.65mm | 5.35mm | 124.23mm | 5.35mm | 2 | B | 0 | Yes | 100nF | 100nF |  | LCSC
C13 | CL05B104KO5NNNC | C0402 | 125.2mm | 6.55mm | 125.2mm | 6.55mm | 125.2mm | 6.13mm | 2 | B | 90 | Yes | 100nF | 100nF |  | LCSC
C14 | CL05B104KO5NNNC | C0402 | 121.15mm | 1mm | 121.15mm | 1mm | 120.73mm | 1mm | 2 | B | 0 | Yes | 100nF | 100nF |  | LCSC
C15 | CL05A105KA5NQNC | C0402 | 133mm | 19.3mm | 133mm | 19.3mm | 133mm | 18.88mm | 2 | B | 90 | Yes | 1uF | 1uF |  | LCSC | https://item.szlcsc.com/datasheet/CL05A105KA5NQNC/53938.html
C16 | CL05A105KA5NQNC | C0402 | 127.5mm | 19.3mm | 127.5mm | 19.3mm | 127.5mm | 18.88mm | 2 | B | 90 | Yes | 1uF | 1uF |  | LCSC | https://item.szlcsc.com/datasheet/CL05A105KA5NQNC/53938.html
D1 | USBLC6-2SC6 | SOT-23-6_L2.9-W1.6-P0.95-LS2.8-BL | 129.25mm | 10.8mm | 129.25mm | 10.8mm | 128.101mm | 9.85mm | 6 | B | 90 | Yes | USBLC6-2SC6 |  | ESD | LCSC | https://atta.szlcsc.com/upload/public/pdf/source/20181029/C323793_48F7908330A3F84485333C8DC43F9E49.pdf
LED1 | SK6812MINI-E_C5149201 | LED-SMD_4P-L3.2-W2.8-LS5.9_SK6812MINI-E | 9.525mm | 6.045mm | 9.525mm | 6.045mm | 12.335mm | 5.32mm | 4 | B | 180 | Yes | SK6812MINI-E |  |  | LCSC
LED2 | SK6812MINI-E_C5149201 | LED-SMD_4P-L3.2-W2.8-LS5.9_SK6812MINI-E | 28.575mm | 6.045mm | 28.575mm | 6.045mm | 31.385mm | 5.32mm | 4 | B | 180 | Yes | SK6812MINI-E |  |  | LCSC
LED3 | SK6812MINI-E_C5149201 | LED-SMD_4P-L3.2-W2.8-LS5.9_SK6812MINI-E | 47.625mm | 6.045mm | 47.625mm | 6.045mm | 50.435mm | 5.32mm | 4 | B | 180 | Yes | SK6812MINI-E |  |  | LCSC
LED4 | SK6812MINI-E_C5149201 | LED-SMD_4P-L3.2-W2.8-LS5.9_SK6812MINI-E | 66.675mm | 6.045mm | 66.675mm | 6.045mm | 69.485mm | 5.32mm | 4 | B | 180 | Yes | SK6812MINI-E |  |  | LCSC
LED5 | SK6812MINI-E_C5149201 | LED-SMD_4P-L3.2-W2.8-LS5.9_SK6812MINI-E | 85.725mm | 6.045mm | 85.725mm | 6.045mm | 88.535mm | 5.32mm | 4 | B | 180 | Yes | SK6812MINI-E |  |  | LCSC
LED6 | SK6812MINI-E_C5149201 | LED-SMD_4P-L3.2-W2.8-LS5.9_SK6812MINI-E | 104.775mm | 6.045mm | 104.775mm | 6.045mm | 107.585mm | 5.32mm | 4 | B | 180 | Yes | SK6812MINI-E |  |  | LCSC
R1 | 0402WGF1001TCE | R0402 | 128mm | 3mm | 128mm | 3mm | 127.567mm | 3mm | 2 | B | 0 | Yes | 1kΩ | 1kΩ | Thick Film Resistor | LCSC | https://item.szlcsc.com/datasheet/0402WGF1001TCE/12256.html
R2 | 0402WGF1001TCE | R0402 | 123.35mm | 16.2mm | 123.35mm | 16.2mm | 123.35mm | 16.633mm | 2 | B | 270 | Yes | 1kΩ | 1kΩ | Thick Film Resistor | LCSC | https://item.szlcsc.com/datasheet/0402WGF1001TCE/12256.html
R3 | 0402WGF270JTCE | R0402 | 125.8mm | 9.85mm | 125.8mm | 9.85mm | 125.367mm | 9.85mm | 2 | B | 0 | Yes | 27Ω | 27Ω | Thick Film Resistor | LCSC | https://item.szlcsc.com/datasheet/0402WGF270JTCE/25843.html
R4 | 0402WGF270JTCE | R0402 | 126.55mm | 11.75mm | 126.55mm | 11.75mm | 126.117mm | 11.75mm | 2 | B | 0 | Yes | 27Ω | 27Ω | Thick Film Resistor | LCSC | https://item.szlcsc.com/datasheet/0402WGF270JTCE/25843.html
R5 | 0402WGF5101TCE | R0402 | 132mm | 8.1mm | 132mm | 8.1mm | 132mm | 7.667mm | 2 | B | 90 | Yes | 5.1kΩ | 5.1kΩ | Thick Film Resistor | LCSC | https://item.szlcsc.com/datasheet/0402WGF5101TCE/26648.html
R6 | 0402WGF5101TCE | R0402 | 132mm | 13.5mm | 132mm | 13.5mm | 132mm | 13.067mm | 2 | B | 90 | Yes | 5.1kΩ | 5.1kΩ | Thick Film Resistor | LCSC | https://item.szlcsc.com/datasheet/0402WGF5101TCE/26648.html
SK1 | CPG135001S30 | CONN-SMD_HOTPLUGPAKAGE__C9900010116 | 12.014mm | 15.596mm | 12.014mm | 15.596mm | 6.239mm | 16.696mm | 2 | B | 0 | Yes | CPG135001S30 |  |  | LCSC
SK2 | CPG135001S30 | CONN-SMD_HOTPLUGPAKAGE__C9900010116 | 31.064mm | 15.596mm | 31.064mm | 15.596mm | 25.289mm | 16.696mm | 2 | B | 0 | Yes | CPG135001S30 |  |  | LCSC
SK3 | CPG135001S30 | CONN-SMD_HOTPLUGPAKAGE__C9900010116 | 50.114mm | 15.596mm | 50.114mm | 15.596mm | 44.339mm | 16.696mm | 2 | B | 0 | Yes | CPG135001S30 |  |  | LCSC
SK4 | CPG135001S30 | CONN-SMD_HOTPLUGPAKAGE__C9900010116 | 69.164mm | 15.596mm | 69.164mm | 15.596mm | 63.389mm | 16.696mm | 2 | B | 0 | Yes | CPG135001S30 |  |  | LCSC
SK5 | CPG135001S30 | CONN-SMD_HOTPLUGPAKAGE__C9900010116 | 88.214mm | 15.596mm | 88.214mm | 15.596mm | 82.439mm | 16.696mm | 2 | B | 0 | Yes | CPG135001S30 |  |  | LCSC
SK6 | CPG135001S30 | CONN-SMD_HOTPLUGPAKAGE__C9900010116 | 107.264mm | 15.596mm | 107.264mm | 15.596mm | 101.489mm | 16.696mm | 2 | B | 0 | Yes | CPG135001S30 |  |  | LCSC
U2 | ABM8-272-T3 | CRYSTAL-SMD_4P-L3.2-W2.5-BL-2 | 121mm | 18.2mm | 121mm | 18.2mm | 119.9mm | 19mm | 4 | B | 0 | Yes | ABM8-272-T3 |  |  | LCSC
U3 | RP2040 | QFN-56_L7.0-W7.0-P0.40-TL-EP4.0 | 120.5mm | 11mm | 120.5mm | 11mm | 117.092mm | 8.4mm | 57 | B | 0 | Yes | RP2040 |  |  | LCSC | https://item.szlcsc.com/datasheet/RP2040/3349129.html
U4 | XC6206P332MR-G_C5446 | SOT-23-3_L2.9-W1.6-P1.90-LS2.8-BR | 130.1mm | 19.3mm | 130.1mm | 19.3mm | 131.335mm | 20.25mm | 3 | B | 0 | Yes | XC6206P332MR-G |  |  | LCSC | https://item.szlcsc.com/datasheet/XC6206P332MR-G/5896.html
USBC1 | TYPE-C-31-M-12 | USB-C_SMD-TYPE-C-31-M-12_1 | 135.95mm | 10.795mm | 135.95mm | 10.795mm | 134.244mm | 6.47mm | 16 | B | 270 | No | TYPE-C-31-M-12 |  |  | LCSC | https://item.szlcsc.com/datasheet/TYPE-C-31-M-12/177331.html
SW1 | TS263065A 340gf SX BD SMD Tactile Switch | SW-SMD_4P-L3.0-W2.6-P1.80-LS3.4-TL | 131.5mm | 3.5mm | 131.5mm | 3.5mm | 130mm | 2.6mm | 4 | B | 0 | Yes | TS263065A 340gf SX BD SMD Tactile Switch |  |  | LCSC
U1 | W25Q64JVSSIQ_C179171 | SOIC-8_L5.3-W5.3-P1.27-LS8.0-BL | 119.1mm | 4.2mm | 119.1mm | 4.2mm | 115.57mm | 2.295mm | 8 | B | 90 | Yes | W25Q64JVSSIQ |  |  | LCSC | https://item.szlcsc.com/datasheet/W25Q64JVSSIQ/190565.html